## MiniRemoteBOM
Designator | Name | Value | Description | Quantity
C1, C2, C3, C4, C9, C10, C11, C12, C13, C14, C15, C16, C17, C19, C26, C27, C32, C33, C36, C38, C41, C43 |  | 100nF | 0603 100nF 50V X7R 10% | 22
C5, C7 |  | 8pF | 0603 8pF 50V C0G 5% | 2
C6, C29 |  | 2.2uF | 0603 2.2uF 10V X7R 10% | 2
C8 |  | 2.2uF | 1206 (A) 2.2uF 16V 10% | 1
C18, C20, C21, C22, C23, C28, C37 |  | 10nF | 0603 10nF 100V X7R 10% | 7
C34, C40 |  | 10uF | 0805 10uF 10V X5R 10% | 2
C35 |  | 1uF | 0603 1uF 10V X7R 10% | 1
C39 |  | 47uF | 1206 (A) 47uF 10V 20% | 1
C42 |  | 10uF | 1206 (A) 10uF 10V 10% | 1
D1, D2, D3, D4, D5, D6, D7, D10, D11, D12, D13, D14, D16, D18, D24 | ESD5B5.0ST1G |  | TVS DIODE 5VWM SOD523 | 15
D8, D9, D19, D20 | ESD3V3D5 |  | TVS DIODE 3.3VWM SOD523 | 4
D15, D17 | BAT760 |  | DIODE SCHOTTKY 20V 1A SOD323 | 2
D21, D22, D23 | PMEG3030BEP,115 |  | DIODE SCHOTTKY 30V 3A SOD128 | 3
FB1 | EPZ1005E221-1R2T |  | 0402 220 OHM 1LN | 1
L1 |  | 3.3uH | 1008 3.3uH 1.2A 100m OHM | 1
P1, P2 | 10114830-10103LF |  | CONN HEADER SMD R/A 3POS 1.25MM | 2
P3 | 0532610871 |  | CONN HEADER SMD R/A 8POS 1.25MM | 1
P5 | 687108149022 |  | WR-FPC 0.50 mm 8-pin SMT ZIF Horizontal | 1
P6 | 687110149022 |  | WR-FPC 0.50 mm 10-pin SMT ZIF Horizontal | 1
P9 | USB4110-GF-A |  | CONN RCP USB2.0 TYP C 24P SMD RA | 1
P11 | TX25-30P-LT-H1E |  | CONN PLUG 30POS R/A GOLD | 1
Q1, Q2 | BSS816NW |  | MOSFET N-CH 20V 1.4A SOT323-3 | 2
Q3 | NTS4101PT1G |  | MOSFET P-CH 20V 1.37A SC70-3 | 1
R1, R7, R8, R9, R18, R19, R20, R21, R22, R23, R28, R29 |  | 10K | 0603 10K OHM 0.1W 1% | 12
R2, R10 |  | 120 | 0603 120 OHM 0.1W 1% | 2
R3, R12, R26 |  | 510 | 0603 510 OHM 0.1W 1% | 3
R4, R5 |  | 2.4K | 0603 2.4K OHM 0.1W 1% | 2
R6, R13, R25 |  | 47K | 0603 47K OHM 0.1W 1% | 3
R11 |  | 1K | 0603 1K OHM 0.1W 1% | 1
R14 |  | 4.7K | 0603 4.7K OHM 0.1W 5% | 1
R15, R16 |  | 5.1K | 0603 5.1K OHM 0.1W 1% | 2
R17 |  | 180 | 0603 180 OHM 0.1W 1% | 1
R24 | P0915N-FC15BR100K | 100K | POT 100K OHM 0.05W 20% | 1
R27 |  | 1M | 0603 1M OHM 0.1W 1% | 1
R30 |  | 0 | 0603 0 OHM 0.1W | 1
SW1, SW4 | TL3301SPF260QG |  | SWITCH TACTILE SPST-NO 0.05A 12V | 2
SW2 | B13AP |  | SWITCH TOGGLE SPDT 0.4VA 28V | 1
SW3 | B18AP |  | SWITCH TOGGLE SPDT 0.4VA 28V | 1
U1, U4 | LTC2864HDD-1#PBF |  | 20Mbps and Slew Rate Limited 15kV RS485/RS422 Transceiver | 2
U2 | STM32F411CEU6 |  | IC MCU 32BIT 512KB FLSH 48UFQFPN | 1
U6 | 687108149022 |  | WR-FPC 0.50 mm 8-pin SMT ZIF Horizontal | 1
U7 | CP2102 |  | Single-Chip USB to UART Data Transfer | 1
U8 | AS5048B |  | Magnetic Rotary Encoder | 1
U9 | CAT24C256 |  | Two-Wire I2C Serial EEPROM | 1
U10 | LM1117MPX-3.3 |  | 800-mA, Low-Dropout Linear Regulator | 1
ZQ1 | NX5032GA | 8 MHz | CRYSTAL 8.0000MHZ 8PF SMD | 1